## 询价封面
《印象·妈祖》演艺项目补充协议设备询价封面 莆田市湄洲岛旅游服务有限公司 福建省正辉招标代理有限公司 2025年12月1日

## 目录
《印象·妈祖》演艺项目补充协议设备询价清单目录
序号 | 专业 | 北京艺苑风景文化传播有限公司 | 上海华惠文化传播有限公司 | 北京壹贰叁舞台艺术设计制作有限公司 | 沁榕多媒体技术（上海）有限公司 | 仁歌科技（深圳）有限公司 | 核准价
1 | 机械 | 591243.12 | 606403.2 | 571029.68 | 555869.6 | 530602.8 | 530602.8
2 | 灯光 | 183901.4658 | 188616.888 | 177614.2362 | 172898.814 | 165039.777 | 165039.777
3 | LED屏 | 184831.92 | 189571.2 | 178512.88 | 173773.6 | 165874.8 | 165874.8
4 | 纱幕机械 | 256257.3546 | 262828.056 | 247496.4194 | 240925.718 | 229974.549 | 229974.549
5 | 舞美道具 | 1019055.8196 | 1045185.456 | 984216.3044 | 958086.668 | 914537.274 | 914537.274
6 | 特效 | 104710.32 | 107395.2 | 101130.48 | 98445.6 | 93970.8 | 93970.8
| 合计 | 2340000 | 2400000 | 2260000 | 2200000 | 2100000 | 2100000
询价小组：

## 1-机械
机械设备清单（含安装施工、税务等费用）
序号 | 名称 | 尺寸(m) |  |  | 行程(m) |  |  | 速度(m/s) |  |  | 荷载 |  | 数量 | 单位 | 北京艺苑风景文化传播有限公司 | 上海华惠文化传播有限公司 | 北京壹贰叁舞台艺术设计制作有限公司 | 沁榕多媒体技术（上海）有限公司 | 仁歌科技（深圳）有限公司 | 核准价
|  | 长 | 纵深 | 高 | 升降 | 移动 | 旋转 | 升降 | 移动 | 旋转 | 静载 | 动载
1 | 升降倾斜灯杆 | 17 | / | / | 8 | / | / | 0.01～0.3 | / | / | / | 800kg | 1 | 套 | 115830 | 118800 | 111870 | 108900 | 103950 | 103950
2 | 升降单点吊灯装置 | 0.9 | / | / | 8 | / | / | 0.01～0.3 | / | / | / | 50kg | 8 | 套 | 327600 | 336000 | 316400 | 308000 | 294000 | 294000
3 | 升降舞美框装置 | 1.4 | 0.2 | / | 2.4 | / | / | 0.01～0.2 | / | / | / | / | 1 | 套 | 79794 | 81840 | 77066 | 75020 | 71610 | 71610
| 小计 | [13 empty] | 523224 | 536640 | 505336 | 491920 | 469560 | 469560
| 税金13% | [13 empty] | 68019.12 | 69763.2 | 65693.68 | 63949.6 | 61042.8 | 61042.8
| 合计 | [13 empty] | 591243.12 | 606403.2 | 571029.68 | 555869.6 | 530602.8 | 530602.8
询价小组：

## 2-灯光
灯光设备清单（含安装施工、税务等费用）
序号 | 名称 | 品牌 | 型号 | 参数 | 数量 | 单位 | 北京艺苑风景文化传播有限公司 | 上海华惠文化传播有限公司 | 北京壹贰叁舞台艺术设计制作有限公司 | 沁榕多媒体技术（上海）有限公司 | 仁歌科技（深圳）有限公司 | 核准价
1 | 水雾机 | 莱德沃克 | WS30 | 功率：3000W 保险：F10A 首次预热时间：5分钟 油壶容量：1.2L 耗油量：19毫升/分钟（100%输出量） 水槽的最佳容量：6L-8L 控制方式：LCD显示屏控制 遥控和DMX信号控制 DMX通道：3 通道 水雾耗时：1小时（±10分钟） 标配：遥控器、5米导管 重量：24KG 尺寸：790*350*395mm | 2 | 台 | 11861.46 | 12165.6 | 11455.94 | 11151.8 | 10644.9 | 10644.9
2 | 水雾机 | DJPOWER | H-SW3000 | 预热时间：约 4~5 分钟最大烟雾输出量：约 20,000 cuft/min 最大输出耗油量：约 29 min/L 最大覆盖面积：约 400 ㎡ 油桶容积：3.5 L 水箱容积：34.0 L 机器尺寸：1012.8 × 504 × 463 毛重：55.6 kg | 4 | 台 | 150883.2 | 154752 | 145724.8 | 141856 | 135408 | 135408
| 小计 | [5 empty] | 162744.66 | 166917.6 | 157180.74 | 153007.8 | 146052.9 | 146052.9
| 税金13% | [5 empty] | 21156.8058 | 21699.288 | 20433.4962 | 19891.014 | 18986.877 | 18986.877
| 合计 | [5 empty] | 183901.4658 | 188616.888 | 177614.2362 | 172898.814 | 165039.777 | 165039.777
询价小组：

## 3-LED屏
LED屏设备清单（含安装施工、税务等费用）
序号 | 名 称 | 规 格 | 单位 | 数 量 | 北京艺苑风景文化传播有限公司 | 上海华惠文化传播有限公司 | 北京壹贰叁舞台艺术设计制作有限公司 | 沁榕多媒体技术（上海）有限公司 | 仁歌科技（深圳）有限公司 | 核准价 | 备注
1 | P4显示屏 | 大晟室内P4全彩屏模组： 像数点间距 4mm 像素密度 62500Dots/㎡ 像素构成 1R1G1B 尺寸(长*宽*厚) 256*256*17mm 重量 ≤0.32kg 单元板分辨率 64*64=4096Dots 驱动方式 恒流驱动 32S 亮度 ≥800cd/㎡ 亮度均匀性 ＞0.98 屏幕水平视角 ≥140度 屏幕垂直视角 ≥140度 最大功耗 ≤600W/㎡ 平均功耗 ≤300W/㎡ 1、增加尺寸：宽22.016米，高2.56米。2、所有模组背面增加防潮防盐雾盖。3、刷新率大于4800HZ。 | ㎡ | 56 | 150302.88 | 154156.8 | 145164.32 | 141310.4 | 134887.2 | 134887.2
2 | 控制系统-视频处理器 | LED视频处理器 1.采用2U标准机箱； 2.具备液晶面板和功能快捷操作按钮； 3.支持6路视频输入：1路DP1.2、1路HDMI2.0、2路HDMI1.4、2路DVI，; 4.支持最大视频信号输入：4096×2160@60Hz; 5.具备16路千兆网口输出，支持单机或双机冗余备份； 6.单台最大带载：1048万像素，最宽16384像素、或最高8192像素； 7.支持双 USB 2.0 高速通讯接口，用于电脑直连调试和多台主控级联调试； 8.支持亮度和色温调节； 9.支持画面调整：对比度、饱和度、色调、亮度补偿； 10.支持6画面显示，位置、大小可自由调节； 11.支持3.5mm音频独立输入输出，HDMI/DP支持音频解析； 12.支持视频信号任意裁剪、切换、缩放； 13.支持16个场景的预置保存和调用； 14.支持信号源色彩动态范围"有限转完全"功能（16~235）； 15.支持RS232串口协议控制； 16.支持LAN网口局域网下APP控制； 17.支持精确颜色管理，调节显示屏色域（配合部分接收卡）； 18.支持视频源同步锁相技术，锁定内部vsync、输入信号源、自动锁相（按照图层锁相）； 19.支持信号失效窗口输出可选处理； 20.支持低亮高灰，有效保证低亮下灰阶完整显示； 21.支持HDCP协议的高带宽数字内容保护技术； 22.支持实时监测屏体周边环境：自动亮度、温湿度等（选配多功能卡、传感器）； 23.支持23.97/24/25/29.97/30/50/59.94/60/100/120Hz输入帧率适应； 24.支持卡莱特全系列常规接收卡和光纤收发器； 25.支持工作电压：AC100-240V，50/60Hz | 台 | 1 | 24373.44 | 24998.4 | 23540.16 | 22915.2 | 21873.6 | 21873.6 | 14.支持信号源色彩动态范围"有限转完全"功能（16~235）； 15.支持RS232串口协议控制； 16.支持LAN网口局域网下APP控制； 17.支持精确颜色管理，调节显示屏色域（配合部分接收卡）； 18.支持视频源同步锁相技术，锁定内部vsync、输入信号源、自动锁相（按照图层锁相）； 19.支持信号失效窗口输出可选处理； 20.支持低亮高灰，有效保证低亮下灰阶完整显示； 21.支持HDCP协议的高带宽数字内容保护技术； 22.支持实时监测屏体周边环境：自动亮度、温湿度等（选配多功能卡、传感器）； 23.支持23.97/24/25/29.97/30/50/59.94/60/100/120Hz输入帧率适应； 24.支持卡莱特全系列常规接收卡和光纤收发器； 25.支持工作电压：AC100-240V，50/60Hz
3 | 控制系统-接收卡 | ●单卡支持16组和32组数据输出模式； ●单卡自带16个HUB75 12P接口； ●单卡带载像素128*1024/256*512。 ●支持逐点亮色度校正、多批次、亮暗线调节和显示屏效果调节等功能，与3D控制器搭配支持3D效果； ●支持接收卡预存画面和保留最后一帧设置； ●支持灯板flash管理； ●支持5pin液晶模块； ●支持千兆网，可通过网线直接连接PC端进行调试和显示； ●支持接收卡参数及程序包回读； ●接收卡具有与灯板一致的电源接口； | 张 | 70 | 10155.6 | 10416 | 9808.4 | 9548 | 9114 | 9114
含税合计 |  |  |  |  | 184831.92 | 189571.2 | 178512.88 | 173773.6 | 165874.8 | 165874.8
询价小组：

## 4-纱幕机械
纱幕机械设备清单（含安装施工、税务等费用）
序号 | 名称 | 参数 | 数量 | 单位 | 北京艺苑风景文化传播有限公司 | 上海华惠文化传播有限公司 | 北京壹贰叁舞台艺术设计制作有限公司 | 沁榕多媒体技术（上海）有限公司 | 仁歌科技（深圳）有限公司 | 核准价
1 | 风扇墙 | 金属框架焊接，底台焊接，带刹车万向轮，后期按导演需求拆原来的架子，进行片子加高，底台改小，恢复风机 | 2 | 套 | 23400 | 24000 | 22600 | 22000 | 21000 | 21000
2 | 烟雾门 | 高 2.6 米，宽 1.4 米， 1、有喷雾功能 2、可以被激光灯打出门的造型 3、门框可以发光 4、造型结构尽量轻盈 | 1 | 套 | 11044.8 | 11328 | 10667.2 | 10384 | 9912 | 9912
3 | 气膜飞鱼 | 长4米（消耗品另行计算）尼龙复合PE，带4个动力装置，尾部可以摆动，银色（其他颜色加收每个1200）带航模专业遥控，遥控距离1000米，飞行20分钟，配件：4个动力，2块电池，1个遥控器，1个接收机，充电器1套；备用电池1套 | 1 | 套 | 43088.76 | 44193.6 | 41615.64 | 40510.8 | 38669.4 | 38669.4
4 | 渔网纱 | 材质为半透明纱，可以附着映像，质感轻盈 | 10 | 条 | 5440.5 | 5580 | 5254.5 | 5115 | 4882.5 | 4882.5
5 | 毛巾 | 40*110cm | 4 | 条 | 173.16 | 177.6 | 167.24 | 162.8 | 155.4 | 155.4
6 | 风扇墙纱 | 1、轻型吹纱，材质：洋纺2、可随风力改变造型3、纱面有一定的韧性，不易损坏4、可上灯光晕染 | 6 | 块 | 143629.2 | 147312 | 138718.8 | 135036 | 128898 | 128898
| 小计 |  |  |  | 226776.42 | 232591.2 | 219023.38 | 213208.6 | 203517.3 | 203517.3
| 税金13% |  |  |  | 29480.9346 | 30236.856 | 28473.0394 | 27717.118 | 26457.249 | 26457.249
| 合计 |  |  |  | 256257.3546 | 262828.056 | 247496.4194 | 240925.718 | 229974.549 | 229974.549
询价小组：

## 5-舞美道具
舞美道具清单（含安装施工、税务等费用）
序号 | 名称 | 参数 | 数量 | 单位 | 北京艺苑风景文化传播有限公司 | 上海华惠文化传播有限公司 | 北京壹贰叁舞台艺术设计制作有限公司 | 沁榕多媒体技术（上海）有限公司 | 仁歌科技（深圳）有限公司 | 核准价
1 | 石头1 | 6个藏人，底部有轮带刹车，手推高，1.3米*宽1.7米，苯板雕刻，聚脲喷涂，美术绘画，骨架制作 | 6 | 个 | 66887.6832 | 68602.752 | 64600.9248 | 62885.856 | 60027.408 | 60027.408
2 | 石头2 | 新增手拿6个，可坐，高28cm*宽50cm | 6 | 个 | 8360.9604 | 8575.344 | 8075.1156 | 7860.732 | 7503.426 | 7503.426
3 | 犁耙 | 手工制作 | 10 | 个 | 15865.2 | 16272 | 15322.8 | 14916 | 14238 | 14238
4 | 檐幕投影幕1 | 金属钢架焊接，多层钢网手工造型肌理制作，美术绘画（固定） | 1 | 组 | 251199 | 257640 | 242611 | 236170 | 225435 | 225435
5 | 檐幕投影幕2 | 金属钢架焊接，多层钢网手工造型肌理制作，美术绘画（机械升降吊挂） | 1 | 组 | 251199 | 257640 | 242611 | 236170 | 225435 | 225435
6 | 檐幕投影幕3 | 金属钢架焊接，多层钢网手工造型肌理制作，美术绘画（机械升降吊挂） | 1 | 组 | 251199 | 257640 | 242611 | 236170 | 225435 | 225435
7 | 手持发光梭形钵杯 | 1、道具为半透明材质，可以透出弱黄光 2、增加皮筋，便于演员握持，保证演出时不脱手 3、两平面敲击需要发出清脆的声音 4、内嵌发光屏，可发出强白光 | 1 | 对 | 2295.1656 | 2354.016 | 2216.6984 | 2157.848 | 2059.764 | 2059.764
8 | 手持发光如意 | 1、道具为半透明材质，可以透出弱黄光 | 1 | 个 | 2950.9272 | 3026.592 | 2850.0408 | 2774.376 | 2648.268 | 2648.268
9 | 织布机 | 1、材质为木制 2、底部安装 2 个定向轮和 2 个万向轮 3、织机上使用的纱灰度与绳幕统一 4、尽量轻盈，便于一人推动 | 1 | 个 | 13934.934 | 14292.24 | 13458.526 | 13101.22 | 12505.71 | 12505.71
10 | 攀爬布 | 1、材质为灰色帆布类 2、每隔 3m 内植加强经，共 4 条加强经，长 20 米 3、可上演员攀爬 4、可上灯光晕染 | 1 | 条 | 65576.16 | 67257.6 | 63334.24 | 61652.8 | 58850.4 | 58850.4
11 | 弹力带 | 1、分为 A 长 9.2m，B 长 8.4m，C 长 7.3m 三种尺寸，每 种尺寸各 8 条，共计 24 条 2、顶端固定在弧形侧幕框架上 3、末端加环，便于演员手部穿过环套，不易脱落 4、由三层弹力带叠加制作，保证其弹性 | 24 | 条 | 17705.5632 | 18159.552 | 17100.2448 | 16646.256 | 15889.608 | 15889.608
12 | 钵杯1 | 1、道具制作时需有深红色哑光木纹肌理 2、增加皮筋，便于演员握持，保证演出时不脱手 3、两平面敲击需要发出清脆的声音 4、内嵌镜面膜，可反光 | 100 | 个 | 36066.888 | 36991.68 | 34833.832 | 33909.04 | 32367.72 | 32367.72
13 | 钵杯2 | 1、道具为半透明材质，可以透出弱黄光 2、增加皮筋，便于演员握持，保证演出时不脱手 3、两平面敲击需要发出清脆的声音 4、内嵌发光屏，可发出强白光 | 60 | 个 | 29509.272 | 30265.92 | 28500.408 | 27743.76 | 26482.68 | 26482.68
14 | 道具书1 | 20×12cm 四体百家姓 | 20 | 本 | 212.8581 | 218.316 | 205.5809 | 200.123 | 191.0265 | 191.0265
15 | 花 | 白色 小束 | 1 | 束 | 31.7304 | 32.544 | 30.6456 | 29.832 | 28.476 | 28.476
16 | 木盆，洗衣锤，搓衣板 |  | 1 | 套 | 198.315 | 203.4 | 191.535 | 186.45 | 177.975 | 177.975
17 | 竹篮 |  | 1 | 个 | 81.9702 | 84.072 | 79.1678 | 77.066 | 73.563 | 73.563
18 | 拐杖 | 轻巧型（适合体重100斤以下） | 1 | 个 | 59.4945 | 61.02 | 57.4605 | 55.935 | 53.3925 | 53.3925
19 | 背篓 | 口径约44厘米，高约46厘米，底径约25里面，烟熏复古 | 3 | 个 | 396.63 | 406.8 | 383.07 | 372.9 | 355.95 | 355.95
20 | 大葫芦 | 25-28厘米开口，铜钱编制 | 2 | 个 | 288.2178 | 295.608 | 278.3642 | 270.974 | 258.657 | 258.657
21 | 小葫芦 | 25里面，西瓜红 | 1 | 个 | 277.641 | 284.76 | 268.149 | 261.03 | 249.165 | 249.165
22 | 蒲扇 | 不包边蒲扇 | 2 | 个 | 29.0862 | 29.832 | 28.0918 | 27.346 | 26.103 | 26.103
23 | 扁担 | 定制，长度1.8米，无字 | 10 | 根 | 661.05 | 678 | 638.45 | 621.5 | 593.25 | 593.25
24 | 鱼道具 | 长47厘米，高15厘米，重量176克 | 3 | 条 | 146.7531 | 150.516 | 141.7359 | 137.973 | 131.7015 | 131.7015
25 | 船桨 | 2米长，15厘米宽，3厘米厚，整板无拼 | 14 | 只 | 2036.034 | 2088.24 | 1966.426 | 1914.22 | 1827.21 | 1827.21
26 | 纸鸢 | 78.1厘米 | 1 | 个 | 39.663 | 40.68 | 38.307 | 37.29 | 35.595 | 35.595
27 | 竹编灯笼 | 直径20厘米，高度30厘米，灰色布套，白光 | 12 | 个 | 1189.89 | 1220.4 | 1149.21 | 1118.7 | 1067.85 | 1067.85
28 | 天然海螺贝壳手链 | 天然贝壳 | 5 | 串 | 150.7194 | 154.584 | 145.5666 | 141.702 | 135.261 | 135.261
29 | 仿真油菜花 | 1.1米三叉双层不带叶加密花朵 | 10 | 根 | 58.1724 | 59.664 | 56.1836 | 54.692 | 52.206 | 52.206
30 | 鱼道具B | 长33厘米，宽12厘米 | 3 | 条 | 134.8542 | 138.312 | 130.2438 | 126.786 | 121.023 | 121.023
31 | 道具书2 | A4尺寸，约0.5厘米厚，宣纸材质，手工缝线 | 10 | 本 | 290.862 | 298.32 | 280.918 | 273.46 | 261.03 | 261.03
32 | 红色小鱼 | 长9.5厘米，高6.6厘米，红色 | 1 | 条 | 22.1247 | 22.692 | 21.3683 | 20.801 | 19.8555 | 19.8555
| 含税合计 |  |  |  | 1019055.8196 | 1045185.456 | 984216.3044 | 958086.668 | 914537.274 | 914537.274
询价小组：

## 6-特效
特效设备清单（含安装施工、税务等费用）
序号 | 专业 | 名称 |  | 数量 | 单位 | 北京艺苑风景文化传播有限公司 | 上海华惠文化传播有限公司 | 北京壹贰叁舞台艺术设计制作有限公司 | 沁榕多媒体技术（上海）有限公司 | 仁歌科技（深圳）有限公司 | 核准价
1 | 特效 | 户外特效门 | 设备型号：4kw/18L 重量：100KG 工作环境温度:0～50℃、作业环境温度,若低于0℃需做保温，待商议。 海拔高度：≤1000m 地震烈度：一般≤6度、针对不同地区抗震烈度大于此要求的，乙方只提供布局图，设计院专业设计基础。甲方负责。 高压柱塞泵：长×宽×高（720x620x950）国标镀锌板材 流量：18L(流量充足) 工作压力:40-70(选用陶瓷柱塞) 转速:1440 适配电机功率:4KW 传动方式:电机直连 电源电压:380v 额定电流:15A 工频:50Hz 转速:r/min（参考值）1440 机箱：720x620x950 高压柱塞泵：唯必隆（18L流量柱塞泵，陶瓷柱塞） 三相异步电机：明浩（国标功率，纯铜） 软件：陆杰科技（定制） 变频器：富凌（定制） 时光之门：净尺寸高2.5米*宽1.3米，采用304拉丝不锈钢制作时光之门框架，正、背表面覆亚克力透光板*1套、框架内侧外侧喷雾 时光之门底部安装基础：长3米*宽1.6米，采用304不锈钢制作、脚踩面采用防滑面板、正面开口放置两台内置音箱、四面喷雾 灯带系统：DMX512灯带10W/12V 隐藏式户外音响：户外防雨音响（插U盘式） 线缆，配电箱，穿线管 | 1 | 套 | 92664 | 95040 | 89496 | 87120 | 83160 | 83160
| 税金13% |  |  |  |  | 12046.32 | 12355.2 | 11634.48 | 11325.6 | 10810.8 | 10810.8
| 合计 |  |  |  |  | 104710.32 | 107395.2 | 101130.48 | 98445.6 | 93970.8 | 93970.8
询价小组：