## 封1工程量清单
妈祖平安礼鹅尾店改造升级项目工程
招 标 工 程 量 清 单
招 标 人: |  | 造价咨询人:
(盖单位公章) |  | (盖单位公章)
法定代表人 或其授权人: |  | 法定代表人 或其授权人:
(签字或盖章) |  | (签字或盖章)
编 制 人: |  | 审 核 人:
(签字) |  | (签字、加盖执业印章)
编制时间: | 2026-03-24 | 审核时间:

## 表2工程项目造价汇总表
工程项目造价汇总表
工程名称:妈祖平安礼鹅尾店改造升级项目 |  |  | 第1页 共1页
序号 | 单项工程名称 | 金额(元) | 其中
|  |  | 安全文明施工费(元) | 人工费 （元）
1 | 单体建筑
合 计

## 表3单项工程造价汇总表
单项工程造价汇总表
工程名称：妈祖平安礼鹅尾店改造升级项目 单体建筑 |  |  | 第1页 共1页
序号 | 单位工程名称 | 金额(元) | 其中
|  |  | 安全文明施工费(元) | 人工费 （元）
1 | 房屋建筑与装饰工程
2 | 安装工程
合 计

## 表4单位工程造价汇总表
单位工程造价汇总表
工程名称：妈祖平安礼鹅尾店改造升级项目 单体建筑 房屋建筑与装饰工程 |  | 第1页 共2页
序号 | 汇 总 内 容 | 金 额(元)
1 | 分部分项工程费
1.1 | 拆除工程
1.2 | 砌筑工程
1.3 | 楼地面工程
1.4 | 内墙柱面工程
1.5 | 天棚工程
1.6 | 外墙面工程
1.7 | 门窗工程
1.8 | 其他装饰工程
2 | 措施项目费
2.1 | 总价措施项目费
2.1.1 | 安全文明施工费
2.1.2 | 其他总价措施费
2.1.3 | 施工扬尘防治措施费
2.2 | 单价措施项目费
3 | 其他项目费
3.1 | 暂列金额
3.2 | 专业工程暂估价
3.3 | 总承包服务费
合 计=1+2+3
单位工程造价汇总表
工程名称：妈祖平安礼鹅尾店改造升级项目 单体建筑 安装工程 |  | 第2页 共2页
序号 | 汇 总 内 容 | 金 额(元)
1 | 分部分项工程费
1.1 | 电气工程
1.2 | 应急照明工程
1.3 | 综合布线工程
1.4 | 安防监控工程
2 | 措施项目费
2.1 | 总价措施项目费
2.1.1 | 安全文明施工费
2.1.2 | 其他总价措施费
2.1.3 | 施工扬尘防治措施费
2.2 | 单价措施项目费
3 | 其他项目费
3.1 | 暂列金额
3.2 | 专业工程暂估价
3.3 | 总承包服务费
合 计=1+2+3

## 表5分部分项工程量清单与计价表
分部分项工程量清单与计价表
工程名称：妈祖平安礼鹅尾店改造升级项目 | [6 empty] | 第1页 共7页
序号 | 项目编码 | 项目名称 | 项目特征描述 | 计量单位 | 工程量 | 金 额(元)
[6 empty] | 综合单价 |  | 合价
单体建筑 | [8 empty] | 单项工程(17房屋建筑与装饰)
房屋建筑与装饰工程 | [8 empty] | 单位工程(17房屋建筑与装饰)
拆除工程 | [8 empty] | 分项工程(17房屋建筑与装饰)
1 | 011601001001 | 砖（石）砌体拆除 | (1)拆除标准砖 | m3 | 10.304 |  |  |  | 清单
2 | 011602001001 | 混凝土构件拆除 | (1)拆除混凝土斜坡 | m3 | 1.986 |  |  |  | 清单
3 | 011610001001 | 门窗拆除 | (1)拆除门M3325 (2)8.25m2 | 樘 | 1 |  |  |  | 清单
4 | 011610001002 | 门窗拆除 | (1)拆除窗C2620 (2)5.2m2 | 樘 | 2 |  |  |  | 清单
5 | 011610001004 | 门窗拆除 | (1)拆除门1021 (2)2.1m2 | 樘 | 3 |  |  |  | 清单
6 | 011609001001 | 栏杆、栏板拆除 | (1)拆除不锈钢栏杆 | m | 5 |  |  |  | 清单
7 | 011608001001 | 铲除油漆涂料面 | (1)铲除原有涂料 | m2 | 336.61 |  |  |  | 清单
8 | 010103002001 | 余方弃置 | (1)拆除垃圾 (2)3km | m3 | 21.429 |  |  |  | 清单
砌筑工程 | [8 empty] | 分项工程(17房屋建筑与装饰)
9 | 010402001001 | 砌块墙 | (1)200厚A5.0蒸压加气混凝土砌块 (2)M5.0砌筑砂浆 | m3 | 0.208 |  |  |  | 清单
楼地面工程 | [8 empty] | 分项工程(17房屋建筑与装饰)
10 | 011101006001 | 平面砂浆找平层 | (1)9厚1:3水泥砂浆找平层 (2)水泥浆一道(内掺建筑胶) (3)界面剂一道 | m2 | 2.04 |  |  |  | 清单
11 | 011102003001 | 块料楼地面 | (1)10厚800*800面砖，砖缝做美缝 (2)20厚1:3干硬性水泥砂浆结合层，表面撒水泥粉 | m2 | 2.04 |  |  |  | 清单
12 | 010401012001 | 零星砌砖 | (1)台阶砌筑 (2)MU10水泥砖砌筑 (3)M7.5水泥砂浆砌筑 | m3 | 1.512 |  |  |  | 清单
13 | 040202011001 | 碎石 | (1)150厚碎石灌砂垫层 | m2 | 5.04 |  |  |  | 清单
14 | 040303001001 | 混凝土垫层 | (1)100厚C15混凝土垫层 | m3 | 0.504 |  |  |  | 清单
15 | 011107001001 | 石材台阶面 | (1)30厚1:3水泥砂浆结合层 (2)900*300*30厚大理石踏面 (3)900*150*20厚芝麻灰侧面板 | m2 | 6.12 |  |  |  | 清单
16 | 040202011002 | 碎石 | (1)200厚级配碎石 | m2 | 7.56 |  |  |  | 清单
17 | 040303001002 | 混凝土垫层 | (1)150厚C15混凝土垫层 | m3 | 1.134 |  |  |  | 清单
18 | 011102001001 | 石材楼地面 | (1)30厚1:3干硬性水泥砂浆结合层 (2)30厚大理石饰面 | m2 | 19.49 |  |  |  | 清单
分部分项工程量清单与计价表
工程名称：妈祖平安礼鹅尾店改造升级项目 | [6 empty] | 第2页 共7页
序号 | 项目编码 | 项目名称 | 项目特征描述 | 计量单位 | 工程量 | 金 额(元)
[6 empty] | 综合单价 |  | 合价
内墙柱面工程 | [8 empty] | 分项工程(17房屋建筑与装饰)
19 | 011201004001 | 立面砂浆找平层 | (1)5厚1:0.5:2.5水泥石灰膏砂浆抹平 (2)9厚1:0.5:3水泥石灰膏砂浆抹平打底扫毛或划出纹道 | m2 | 2.08 |  |  |  | 清单
20 | 011406001002 | 抹灰面油漆涂料 | (1)耐水腻子三道 (2)米黄色无机涂料三道饰面 | m2 | 190.462 |  |  |  | 清单
21 | 011207001001 | 墙面装饰板 | (1)30*40木龙骨固定 (2)9厚木工板+15厚阻燃板 | m2 | 17.16 |  |  |  | 清单
22 | 011105006001 | 金属踢脚线 | (1)40mm (2)铝合金踢脚线 | m | 15.5 |  |  |  | 清单
天棚工程 | [8 empty] | 分项工程(17房屋建筑与装饰)
23 | 011406001001 | 抹灰面油漆涂料 | (1)界面剂一道 (2)满刮3厚底基防裂腻子分遍找平 (3)满刮2厚面层耐水腻子找平 (4)封底漆一道 (5)无机涂料两道饰面 | m2 | 133.4 |  |  |  | 清单
外墙面工程 | [8 empty] | 分项工程(17房屋建筑与装饰)
24 | 011207001002 | 墙面装饰板 | (1)10mm水泥板 | m2 | 8.4 |  |  |  | 清单
25 | 011201004002 | 立面砂浆找平层 | (1)5厚1:0.5:2.5水泥石灰膏砂浆抹平 (2)9厚1:0.5:3水泥石灰膏砂浆抹平打底扫毛或划出纹道 | m2 | 8.4 |  |  |  | 清单
26 | 011406001004 | 抹灰面油漆涂料 | (1)耐水腻子三道 (2)红色无机涂料三道饰面 | m2 | 8.4 |  |  |  | 清单
27 | 011604002001 | 立面抹灰层拆除 | (1)凿毛基层、清理粉尘、处理空鼓开裂、清洗墙面 | m2 | 19.95 |  |  |  | 清单
28 | 011201004003 | 立面砂浆找平层 | (1)6厚1:2.5水泥砂浆抹平 (2)12厚1:3水泥砂浆抹平打底扫毛或划出纹道 (3)刷界面剂 | m2 | 19.95 |  |  |  | 清单
29 | 011406001005 | 抹灰面油漆涂料 | (1)防水柔性腻子两道 (2)喷涂封闭底漆 (3)喷涂涂料面层两道 (4)喷涂甲基硅醇钠憎水剂 | m2 | 19.95 |  |  |  | 清单
30 | 011003003001 | 防腐涂料 | (1)红色防腐木户外油漆 | m2 | 4.32 |  |  |  | 清单
31 | 011508001001 | 泡沫塑料字 | (1)雪弗字(浅金色) (2)10mm厚 450*450mm | 个 | 4 |  |  |  | 清单
32 | 011508002001 | 有机玻璃字 | (1)红色发光字 (2)520*520mm | 个 | 3 |  |  |  | 清单
33 | 011508002003 | 有机玻璃字 | (1)红色发光字 | 个 | 3 |  |  |  | 清单
分部分项工程量清单与计价表
工程名称：妈祖平安礼鹅尾店改造升级项目 | [6 empty] | 第3页 共7页
序号 | 项目编码 | 项目名称 | 项目特征描述 | 计量单位 | 工程量 | 金 额(元)
[6 empty] | 综合单价 |  | 合价
(2)1000*1000mm
34 | 011508002002 | 有机玻璃字 | (1)3900*1000 (2)发光字/LOGO | 套 | 1 |  |  |  | 清单
35 | 010606013001 | 零星钢构件 | (1)40*40*2mm不锈钢方管支架 | t | 0.058 |  |  |  | 清单
门窗工程 | [8 empty] | 分项工程(17房屋建筑与装饰)
36 | 010802001001 | 金属（塑钢）门 | (1)普通铝合金平开门 M3325 3300*2500mm (2)12厚钢化玻璃 | m2 | 8.25 |  |  |  | 清单
37 | 010807001001 | 金属（塑钢、断桥）窗 | (1)上翻折叠窗 C2620 2600*2000mm (2)断热铝合金窗框 (3)中空LOW-E钢化玻璃 6+9A+6 | m2 | 5.2 |  |  |  | 清单
38 | 010807001002 | 金属（塑钢、断桥）窗 | (1)上翻折叠窗 C2616 2600*1600mm (2)断热铝合金窗框 (3)中空LOW-E钢化玻璃 6+9A+6 | m2 | 4.16 |  |  |  | 清单
其他装饰工程 | [8 empty] | 分项工程(17房屋建筑与装饰)
39 | B001 | 玻璃钢雕塑 | (1)玻璃钢雕塑 (2)高1.5米 | 个 | 2 |  |  |  | 清单
40 | B002 | 玻璃钢雕塑 | (1)玻璃钢雕塑 (2)高0.8米 | 个 | 1 |  |  |  | 清单
41 | 010606005001 | 钢墙架 | (1)50*50*3mm镀锌方管 (2)面层1.5mm厚不锈钢板红色烤漆 | t | 0.129 |  |  |  | 清单
42 | 010606005002 | 钢墙架 | (1)3.0mm镀锌钢板(红色烤漆) | t | 1.533 |  |  |  | 清单
43 | 011501011001 | 矮柜 | (1)450*3900mm (2)20厘生态板 | m2 | 1.755 |  |  |  | 清单
44 | 011501021001 | 展示板 | (1)20厚生态板窗台板 | m2 | 1.17 |  |  |  | 清单
45 | 011501021002 | 展示柜 | (1)2650*3000mm (2)20厘生态板+上弧度 | m2 | 7.95 |  |  |  | 清单
46 | 011501021003 | 展示柜 | (1)3900*3000mm (2)20厘生态板 (3)20厘洞洞板 (4)软膜灯箱 | m2 | 11.7 |  |  |  | 清单
47 | 011501021004 | 展示柜 | (1)7600*3000mm (2)20厘生态板 (3)20厘洞洞板 (4)软膜灯箱 | m2 | 22.8 |  |  |  | 清单
48 | 011501021005 | 展示柜 | (1)中心展台 (2)3600*3850mm (3)20厘生态板 (4)20厘洞洞板 (5)软膜灯箱 | 个 | 1 |  |  |  | 清单
49 | 011501021006 | 展示柜 | (1)右侧展台 (2)5000*1200mm (3)20厘生态板 | 个 | 1 |  |  |  | 清单
分部分项工程量清单与计价表
工程名称：妈祖平安礼鹅尾店改造升级项目 | [6 empty] | 第4页 共7页
序号 | 项目编码 | 项目名称 | 项目特征描述 | 计量单位 | 工程量 | 金 额(元)
[6 empty] | 综合单价 |  | 合价
50 | 011501021007 | 展示柜 | (1)圆形展台 (2)1200*1200mm (3)20厘生态板 | 个 | 1 |  |  |  | 清单
51 | 011501021008 | 展示柜 | (1)圆形展台 (2)1200*800mm (3)20厘生态板 | 个 | 1 |  |  |  | 清单
52 | 011501021009 | 展示架 | (1)定制成品展台 (2)1.6m*0.8m*1.6m (3)20厘生态板底座，架子铝合金 (4)下柜H：800mm，上面架子1000*250*800mm | 个 | 1 |  |  |  | 清单
安装工程 | [8 empty] | 单位工程(17安装)
电气工程 | [8 empty] | 分项工程(17安装)
53 | 030404017004 | 配电箱 | (1)名称:成套配电箱安装 1AL (2)安装方式:挂墙 | 台 | 1 |  |  |  | 清单
54 | 030404017005 | 配电箱 | (1)名称:开关电源箱360W | 台 | 10 |  |  |  | 清单
55 | 030411001017 | 配管 | (1)材质:钢管 (2)SC20 (3)名称:电气配管 (4)配置形式:暗配 | m | 89.13 |  |  |  | 清单
56 | 030411001018 | 配管 | (1)材质:钢管 (2)SC25 (3)名称:电气配管 (4)配置形式:暗配 | m | 41.5 |  |  |  | 清单
57 | 030411001019 | 配管 | (1)材质:钢管 (2)SC25 (3)名称:电气配管 (4)配置形式:明配 | m | 20.35 |  |  |  | 清单
58 | 030411001020 | 配管 | (1)材质:紧定式钢导管 (2)JDG20 (3)名称:电气配管 (4)配置形式:暗配 | m | 20.02 |  |  |  | 清单
59 | 030411001021 | 配管 | (1)材质:紧定式钢导管 (2)JDG20 (3)名称:电气配管 (4)配置形式:明配 | m | 29.6 |  |  |  | 清单
60 | 030411001022 | 配管 | (1)材质:紧定式钢导管 (2)JDG40 (3)名称:电气配管 (4)配置形式:暗配 | m | 50 |  |  |  | 清单
61 | 030413002005 | 凿(压)槽 | (1)名称:砖结构(宽mm×深mm70×70) | m | 65.996 |  |  |  | 清单
62 | 030413001004 | 铁构件 | (1)名称:明装管道支吊架制作安装 | kg | 6.255 |  |  |  | 清单
63 | 030411004005 | 配线 | (1)材质:铜芯 (2)规格:WD-ZB-BYJ-2.5 | m | 417.83 |  |  |  | 清单
分部分项工程量清单与计价表
工程名称：妈祖平安礼鹅尾店改造升级项目 | [6 empty] | 第5页 共7页
序号 | 项目编码 | 项目名称 | 项目特征描述 | 计量单位 | 工程量 | 金 额(元)
[6 empty] | 综合单价 |  | 合价
(3)名称:电气配线 (4)配线形式:管内穿线 (5)配线部位:室内
64 | 030411004006 | 配线 | (1)材质:铜芯 (2)规格:WD-ZB-BYJ-4 (3)名称:电气配线 (4)配线形式:管内穿线 (5)配线部位:室内 | m | 107.67 |  |  |  | 清单
65 | 030408001001 | 电力电缆 | (1)规格:WDZB-YJV-5×10 (2)材质:铜芯 (3)名称:电力电缆 (4)电压等级(kV):1KV (5)敷设方式、部位:管内、室内 | m | 50 |  |  |  | 清单
66 | 030408006001 | 电力电缆头 | (1)规格:WDZB-YJV-5×10 (2)名称:电力电缆头 (3)电压等级(kV):1KV (4)材质、类型:铜芯 | 个 | 2 |  |  |  | 清单
67 | 030411006006 | 接线盒 | (1)材质:钢质 (2)名称:灯头盒 | 个 | 12 |  |  |  | 清单
68 | 030411006007 | 接线盒 | (1)材质:钢质 (2)名称:开关(插座)盒 | 个 | 6 |  |  |  | 清单
69 | 030411006008 | 接线盒 | (1)材质:钢质 (2)名称:接线盒 | 个 | 6 |  |  |  | 清单
70 | 030404035001 | 插座 | (1)名称:五孔插座 | 个 | 2 |  |  |  | 清单
71 | 030404034003 | 照明开关 | (1)名称:单联单控开关250V 10A | 个 | 2 |  |  |  | 清单
72 | 030404034004 | 照明开关 | (1)名称:双联单控开关250V 10A | 个 | 1 |  |  |  | 清单
73 | 030412005001 | 荧光灯 | (1)名称:LED长条灯 24W 400K | 套 | 2 |  |  |  | 清单
74 | 030412001005 | 普通灯具 | (1)名称:定制艺术吊灯68W 3300K | 套 | 1 |  |  |  | 清单
75 | 030412001006 | 普通灯具 | (1)名称:圆形球体艺术吊灯24W 3000K | 套 | 8 |  |  |  | 清单
76 | 030412004007 | 装饰灯 | (1)名称:线性灯20MM | m | 65.9 |  |  |  | 清单
77 | 030412004008 | 装饰灯 | (1)名称:灯带 12W | m | 19.53 |  |  |  | 清单
78 | 030412001007 | 普通灯具 | (1)名称:竹编油纸灯笼，直径50cm 光源18W (含节能灯) | 套 | 18 |  |  |  | 清单
79 | 030414002001 | 送配电装置系统 | (1)名称:输配电装置系统调试(≤1kV交流供电) | 系统 | 1 |  |  |  | 清单
应急照明工程 | [8 empty] | 分项工程(17安装)
80 | 030404017006 | 配电箱 | (1)名称:A型应急照明电源箱 1FB1 (2)安装方式:挂墙 | 台 | 1 |  |  |  | 清单
分部分项工程量清单与计价表
工程名称：妈祖平安礼鹅尾店改造升级项目 | [6 empty] | 第6页 共7页
序号 | 项目编码 | 项目名称 | 项目特征描述 | 计量单位 | 工程量 | 金 额(元)
[6 empty] | 综合单价 |  | 合价
81 | 030411001023 | 配管 | (1)材质:紧定式钢导管 (2)JDG20 (3)名称:电气配管 (4)配置形式:暗配 | m | 24.1 |  |  |  | 清单
82 | 030411001024 | 配管 | (1)材质:紧定式钢导管 (2)JDG20 (3)名称:电气配管 (4)配置形式:明配 | m | 32.14 |  |  |  | 清单
83 | 030413002006 | 凿(压)槽 | (1)名称:砖结构(宽mm×深mm70×70) | m | 20.37 |  |  |  | 清单
84 | 030413001005 | 铁构件 | (1)名称:明装管道支吊架制作安装 | kg | 3.985 |  |  |  | 清单
85 | 030411006009 | 接线盒 | (1)材质:钢质 (2)名称:灯头盒 | 个 | 11 |  |  |  | 清单
86 | 030411004007 | 配线 | (1)材质:铜芯 (2)规格:ZB1N-RYY-2×1.5 (3)名称:电气配线 (4)配线部位:管内穿线 | m | 57.24 |  |  |  | 清单
87 | 030412004009 | 装饰灯 | (1)名称:A型安全出口指示灯(外壳由不燃材料制成)1W(LED) (2)安装形式:壁装 | 套 | 2 |  |  |  | 清单
88 | 030412004010 | 装饰灯 | (1)名称:多功能复合指示灯1W(LED) (2)安装形式:壁装 | 套 | 2 |  |  |  | 清单
89 | 030412004011 | 装饰灯 | (1)名称:A型消防应急照明壁灯5W (LED) (2)安装形式:壁装 | 套 | 4 |  |  |  | 清单
90 | 030412004012 | 装饰灯 | (1)名称:A型消防应急照明吸顶灯5W (LED) (2)安装形式:壁装 | 套 | 3 |  |  |  | 清单
综合布线工程 | [8 empty] | 分项工程(17安装)
91 | 030411001025 | 配管 | (1)材质:紧定式钢导管 (2)JDG20 (3)名称:电气配管 (4)配置形式:暗配 | m | 4.07 |  |  |  | 清单
92 | 030413002007 | 凿(压)槽 | (1)名称:砖结构(宽mm×深mm70×70) | m | 1.295 |  |  |  | 清单
93 | 030502005003 | 双绞线缆 | (1)UTP6 (2)名称:双绞线缆 (3)敷设方式:管内穿放 | m | 5.07 |  |  |  | 清单
94 | 030502012001 | 信息插座 | (1)名称:网络插座 (2)底盒材质、规格:安装信息插座底盒(接线盒)(砖墙内) | 个/块 | 1 |  |  |  | 清单
95 | 030502019003 | 双绞线缆测试 | (1)测试内容:测试(4对双绞线缆) | 链路/点 | 1 |  |  |  | 清单
安防监控工程 | [8 empty] | 分项工程(17安装)
分部分项工程量清单与计价表
工程名称：妈祖平安礼鹅尾店改造升级项目 | [6 empty] | 第7页 共7页
序号 | 项目编码 | 项目名称 | 项目特征描述 | 计量单位 | 工程量 | 金 额(元)
[6 empty] | 综合单价 |  | 合价
96 | 030502001001 | 机柜、机架 | (1)名称:6U机柜 (2)安装方式:挂墙 | 台 | 1 |  |  |  | 清单
97 | 031101001001 | 开关电源设备 | (1)规格:监控摄像设备电源12V 20A | 架/台 | 2 |  |  |  | 清单
98 | 030502007001 | 光缆 | (1)名称:六类双模光纤 | m | 50 |  |  |  | 清单
99 | 030411001026 | 配管 | (1)材质:钢管 (2)SC32 (3)名称:电气配管 (4)配置形式:暗配 | m | 50 |  |  |  | 清单
100 | 030411001027 | 配管 | (1)材质:紧定式钢导管 (2)JDG20 (3)名称:电气配管 (4)配置形式:明配 | m | 51.3 |  |  |  | 清单
101 | 030411001028 | 配管 | (1)材质:紧定式钢导管 (2)JDG20 (3)名称:电气配管 (4)配置形式:暗配 | m | 36.8 |  |  |  | 清单
102 | 030413002008 | 凿(压)槽 | (1)名称:砖结构(宽mm×深mm70×70) | m | 25.76 |  |  |  | 清单
103 | 030413001006 | 铁构件 | (1)名称:明装管道支吊架制作安装 | kg | 6.361 |  |  |  | 清单
104 | 030411004008 | 配线 | (1)材质:铜芯 (2)规格:WDZB-RYY-2×1.5 (3)名称:电气配线 (4)配线部位:管内穿线 | m | 81.9 |  |  |  | 清单
105 | 030502005004 | 双绞线缆 | (1)规格:UTP6e (2)名称:双绞线缆 (3)敷设方式:管内穿放 | m | 81.9 |  |  |  | 清单
106 | 030411001029 | 配管 | (1)材质:金属软管 (2)规格:DN20 (3)名称:电气配管 | m | 4 |  |  |  | 清单
107 | 030501012001 | 交换机 | (1)名称:24口汇聚交换机 | 台/套 | 1 |  |  |  | 清单
108 | 030507008001 | 监控摄像设备 | (1)名称:高清全彩摄像机200W像素 (2)监控摄像设备(摄像机支架 壁式) | 台 | 8 |  |  |  | 清单
109 | 030411006010 | 接线盒 | (1)材质:钢质 (2)名称:接线盒 | 个 | 8 |  |  |  | 清单
110 | 030502009001 | 跳线 | (1)名称:跳线(RJ45/RJ11接头) | 条 | 8 |  |  |  | 清单
111 | 030502019004 | 双绞线缆测试 | (1)测试内容:测试(4对双绞线缆) | 链路/点 | 8 |  |  |  | 清单
合 计 | [8 empty] | 无效数据

## 表6总价措施项目清单与计价表
总价措施项目清单与计价表
工程名称：妈祖平安礼鹅尾店改造升级项目 |  |  |  | 第1页 共2页
序号 | 项 目 名 称 | 计 算 基 础 (元) | 费 率(%) | 金 额(元)
单体建筑
房屋建筑与装饰工程
1 | 安全文明施工费
1.1 | 拆除工程
1.2 | 砌筑工程
1.3 | 楼地面工程
1.4 | 内墙柱面工程
1.5 | 天棚工程
1.6 | 外墙面工程
1.7 | 门窗工程
1.8 | 其他装饰工程
2 | 其他总价措施费
2.1 | 拆除工程
2.2 | 砌筑工程
2.3 | 楼地面工程
2.4 | 内墙柱面工程
2.5 | 天棚工程
2.6 | 外墙面工程
2.7 | 门窗工程
2.8 | 其他装饰工程
3 | 施工扬尘防治措施费
3.1 | 拆除工程
3.2 | 砌筑工程
3.3 | 楼地面工程
3.4 | 内墙柱面工程
3.5 | 天棚工程
3.6 | 外墙面工程
3.7 | 门窗工程
3.8 | 其他装饰工程
安装工程
1 | 安全文明施工费
1.1 | 电气工程
1.2 | 应急照明工程
1.3 | 综合布线工程
1.4 | 安防监控工程
2 | 其他总价措施费
2.1 | 电气工程
2.2 | 应急照明工程
2.3 | 综合布线工程
2.4 | 安防监控工程
3 | 施工扬尘防治措施费
3.1 | 电气工程
总价措施项目清单与计价表
工程名称：妈祖平安礼鹅尾店改造升级项目 |  |  |  | 第2页 共2页
序号 | 项 目 名 称 | 计 算 基 础 (元) | 费 率(%) | 金 额(元)
3.2 | 应急照明工程
3.3 | 综合布线工程
3.4 | 安防监控工程
合 计

## 表7单价措施项目清单与计价表
单价措施项目清单与计价表
工程名称：妈祖平安礼鹅尾店改造升级项目 | [6 empty] | 第1页 共1页
序号 | 项目编码 | 项目名称 | 项目特征描述 | 计量单位 | 工程量 | 金 额(元)
[6 empty] | 综合单价 |  | 合价
单体建筑 | [8 empty] | 单项工程(17房屋建筑与装饰)
房屋建筑与装饰工程 | [8 empty] | 单位工程(17房屋建筑与装饰)
拆除工程 | [8 empty] | 分项工程(17房屋建筑与装饰)
砌筑工程 | [8 empty] | 分项工程(17房屋建筑与装饰)
楼地面工程 | [8 empty] | 分项工程(17房屋建筑与装饰)
内墙柱面工程 | [8 empty] | 分项工程(17房屋建筑与装饰)
天棚工程 | [8 empty] | 分项工程(17房屋建筑与装饰)
1 | 011701006001 | 满堂装饰脚手架 | (1)墙面、天棚装饰 (2)6.283m | m2 | 47.2 |  |  |  | 清单
外墙面工程 | [8 empty] | 分项工程(17房屋建筑与装饰)
门窗工程 | [8 empty] | 分项工程(17房屋建筑与装饰)
其他装饰工程 | [8 empty] | 分项工程(17房屋建筑与装饰)
安装工程 | [8 empty] | 单位工程(17安装)
电气工程 | [8 empty] | 分项工程(17安装)
2 | 031301017005 | 脚手架搭拆 |  | 项 | 1 |  |  |  | 清单
应急照明工程 | [8 empty] | 分项工程(17安装)
3 | 031301017006 | 脚手架搭拆 |  | 项 | 1 |  |  |  | 清单
综合布线工程 | [8 empty] | 分项工程(17安装)
4 | 031301017007 | 脚手架搭拆 |  | 项 | 1 |  |  |  | 清单
安防监控工程 | [8 empty] | 分项工程(17安装)
5 | 031301017008 | 脚手架搭拆 |  | 项 | 1 |  |  |  | 清单
合 计 | [8 empty] | 无效数据

## 表8其他项目清单与计价汇总表
其他项目清单与计价汇总表
工程名称：妈祖平安礼鹅尾店改造升级项目 |  |  | 第1页 共1页
序号 | 项 目 名 称 | 金额(元) | 备注
1 | 暂列金额
2 | 专业工程暂估价
3 | 总承包服务费
合 计 |  |  | ——

## 表9-1暂列金额明细表
暂列金额明细表
工程名称：妈祖平安礼鹅尾店改造升级项目 |  |  | 第1页 共1页
序号 | 项 目 名 称 | 金额(元) |  | 备 注
1 | 设计变更和现场签证暂列金额
2 | 优质工程增加费
3 | 缩短定额工期增加费
4 | 工程噪音超标排污费
5 | 渣土收纳费
6 | 加固工程检测费用
合 计 |  |  |  | ——

## 表9-2专业工程暂估价明细表
专业工程暂估价明细表
工程名称：妈祖平安礼鹅尾店改造升级项目 |  |  | 第1页 共1页
序号 | 项 目 名 称 | 金额(元) |  | 备 注
合 计 |  |  |  | ——

## 表9-3总承包服务费计价表
总承包服务费计价表
工程名称：妈祖平安礼鹅尾店改造升级项目 |  |  |  | 第1页 共1页
序号 | 项 目 名 称 | 计算基础(元) | 费率(%) | 金额(元)
合 计

## 表12甲供材料一览表
甲供材料一览表
工程名称：妈祖平安礼鹅尾店改造升级项目 | [9 empty] | 第1页 共1页
序号 | 工料机编码 | 工料机名称 | 规格、型号等特殊要求 | 单位 | 数量 | 单价(元) | 合价(元) | 质量等级 | 供应时间 | 送达地点 | 备注
甲供材料费合计(元) | [7 empty] | --- | --- | --- | ---